## ravni neprohodni krov
RAVNI NEPROHODNI KROV -- MEHANIČKI UČVRŠĆENI KROVOVI
|  | upišite parametre za izračun materijala |  |  |  |  | NAPOMENA: |  | navedena tablica izračunava idealnu količinu materijalaza ugradnju
|  | Površina horizontalno |  | 100 | m2 |  |  |  | stvarne količine ovise o pripremi površine te pakiranja materijala
|  | Visina parapeta |  | 0.25 | m' |  |  |  | za stvarne količine i upute upitati tehničkog savjetnika
|  | Opseg krova |  | 30 | m'
|  | Visina toplinske izolacije |  | 1 | m'
|  | Vodolovna grla |  | 1 | kom
|  | OPCIJA |  |  |  | za izbor upišite 1 | koef. | količina | jed.cijena | ukupno | rabat | ukupno
1 | Parna brana | a | PE folija 0.20 mm | polietilenska folija 0.20 mm |  | 0 | 1.1 | 0 | 5.75 | 0 | 0% | 0
|  | b | Index Defend Alu-P4 | bit. membrana s Al uloškom |  | 0 | 1.1 | 0 | 39 | 0 | 0% | 0
2 | Toplinska izolacija | a | Tvrda kamena vuna |  |  | 0 | 1.1 | 0 | 650 | 0 | 0% | 0
|  | b | XPS 33 kg/m3 |  |  | 0 | 1.03 | 0 | 1050 | 0 | 0% | 0
|  | c | EPS 20 kg/m3 |  |  | 0 | 1.03 | 0 | 640 | 0 | 0% | 0
3 | Hidroizolacija | a | PVC Flagon SR 1.5 mm |  |  | 0 | 1.1 | 0 | 53 | 0 | 0% | 0
|  | b | TPO Flagon EP/PR |  |  | 0 | 1.1 | 0 | 71 | 0 | 0% | 0
4 | Geotekstil |  | Geotekstil 300 gr/m2 |  |  | 0 | 1.1 | 0 | 6.1 | 0 | 0% | 0
5 | Opšavne lajsne | a | PVC Flagmetal r.š. 5 cm |  |  | 0 | 0.05 | 0 | 199 | 0 | 0% | 0
|  | b | TPO Flagmetal r.š. 5 cm |  |  | 0 | 0.05 | 0 | 265 | 0 | 0% | 0
6 | Brtvljenje |  | Poliuretanski trajnoelastični kit |  |  | 0 | 1 | 3 | 50 | 0 | 0% | 0
7 | Slivnici | a | PVC promjer 110 mm + rešetka |  |  | 0 | 1 | 0 | 150 | 0 | 0% | 0
|  | b | TPO promjer 110 mm + rešetka |  |  | 0 | 1 | 0 | 150 | 0 | 0% | 0
8 | Pričvrsnice |  | vijci za mehaničko pričvršćenje krova |  |  | 0 | 3 | 0 | 3 | 0 | 0% | 0
|  | UKUPNO: | [9 empty] | 0
|  | PDV 23% | [9 empty] | 0
|  | SVEUKUPNO: | [9 empty] | 0

## ravni prohodni krov ili terasa
RAVNI PROHODNI KROV ILI TERASA - KROVOVI S OPTEREĆENJEM
|  | upišite parametre za izračun materijala |  |  |  |  | NAPOMENA: |  | navedena tablica izračunava idealnu količinu materijalaza ugradnju
|  | Površina horizontalno |  | 350 | m2 |  |  |  | stvarne količine ovise o pripremi površine te pakiranja materijala
|  | Visina parapeta |  | 0.3 | m' |  |  |  | za stvarne količine i upute upitati tehničkog savjetnika
|  | Opseg krova |  | 90 | m'
|  | Visina toplinske izolacije |  | 0.1 | m'
|  | Vodolovna grla |  | 5 | kom
|  | OPCIJA |  |  |  | za izbor upišite 1 | koef. | količina | jed.cijena | ukupno | rabat | ukupno
1 | Geotekstil |  | Geotekstil 300 gr/m2 |  |  | 0 | 1.1 | 0 | 6.1 | 0 | 20% | 0
2 | Hidroizolacija | a | PVC Flagon SV 1.5 mm |  |  | 0 | 1.06 | 0 | 63 | 0 | 0% | 0
|  | b | TPO Flagon EP/PV |  |  | 0 | 1.06 | 0 | 68 | 0 | 25% | 0
4 | Geotekstil |  | Geotekstil 300 gr/m2 |  |  | 0 | 1.1 | 0 | 6.1 | 0 | 0% | 0
3 | Toplinska izolacija | b | XPS |  |  | 0 | 1.03 | 0 | 105 | 0 | 35% | 0
4 | Geotekstil |  | Geotekstil 300 gr/m2 |  |  | 0 | 1.1 | 0 | 6.1 | 0 | 0% | 0
5 | Opšavne lajsne | a | PVC Flagmetal r.š. 5 cm |  |  | 0 | 0.05 | 0 | 199 | 0 | 0% | 0
|  | b | TPO Flagmetal r.š. 5 cm |  |  | 0 | 0.05 | 0 | 265 | 0 | 20% | 0
6 | Brtvljenje |  | Poliuretanski trajnoelastični kit |  |  | 0 | 10 | 0 | 50 | 0 | 20% | 0
7 | Slivnici | a | PVC promjer 110 mm + rešetka |  |  | 0 | 1 | 0 | 150 | 0 | 0% | 0
|  | b | TPO promjer 110 mm + rešetka |  |  | 0 | 1 | 0 | 150 | 0 | 10% | 0
|  | UKUPNO: | [9 empty] | 0
|  | PDV 23% | [9 empty] | 0
|  | SVEUKUPNO: | [9 empty] | 0

## premazi
TEKUĆE HIDROIZOLACIJE
|  | upišite parametre za izračun materijala |  |  | NAPOMENA: |  | navedena tablica izračunava idealnu količinu materijalaza ugradnju
|  | Površina horizontalno | 25 |  |  |  | stvarne količine ovise o pripremi površine te pakiranja materijala
|  | Visina parapeta | 0.1 |  |  |  | za stvarne količine i upute upitati tehničkog savjetnika
|  | Opseg krova | 10
|  | OPCIJA |  | za izbor upišite 1 | potrošnja | količina u kg | jed.cijena | ukupno | rabat | ukupno
1 | Osmoflex AB |  |  | 0 | 3.5 | 0 | 15.75 | 0 | 0% | 0
2 | Osmoseal |  |  | 0 | 3 | 0 | 10 | 0 | 0% | 0
3 | Resisto Bifinishing |  |  | 0 | 3 | 0 | 10 | 0 | 0% | 0
4 | Unolastic |  |  | 0 | 4 | 0 | 23.46 | 0 | 0% | 0
5 | Coverband bandažna traka |  |  | 0 | 1 | 0 | 30 | 0 | 0% | 0
6 | Polipropilenska mrežica (Unolastic) |  |  | 0 | 1.11 | 0 | 13.8 | 0 | 0% | 0
7 | Staklena alkalna mrežica 160gr Ptotektor |  |  | 0 | 1.11 | 0 | 5 | 0 | 0% | 0
| UKUPNO: | [8 empty] | 0
| PDV 23% | [8 empty] | 0
| SVEUKUPNO: | [8 empty] | 0